## T-962
Refs | Value | Footprint | Quantity | MFR | MPN | SPR | SPN
U5 | CP2102N-A01-QFN24 | Aaron:QFN-24-1EP_4x4mm_Pitch0.5mm_rounded_corners | 1 | Silicon Labs | CP2102N-A01-GQFN24R | Digikey | 336-4737-1-ND
SW1;SW2 | SW_SPST_KMR2 | Aaron:SW_SPST_KMR2 | 2 | C&K | KMR231NG LFS | Digikey | CKN10246CT-ND
U1;U3;U4;U6 | MAX31850KATB+ | Aaron:TDFN-10_3x4mm_P0.5mm | 4 | Maxim | MAX31850KATB+ | Digikey | MAX31850KATB+-ND
J8 | USB_B_Micro | Aaron:USB_Micro-B_Molex-105017-0001 | 1 | Molex | 1050170001 | Digikey | WM1399CT-ND
C2;C5;C11;C13 | 0.01uF | Capacitor_SMD:C_0603_1608Metric | 4 | Samsung | CL10B103KB8NCNC | Digikey | 1276-1921-1-ND
C1;C4;C8;C12;C7;C10 | 0.1uF | Capacitor_SMD:C_0603_1608Metric | 6 | Samsung | CL10B104KO8WPNC | Digikey | 1276-6582-1-ND
C3 | 1uF | Capacitor_SMD:C_0603_1608Metric | 1 | Samsung | CL10B105MO8NNWC | Digikey | 1276-6524-1-ND
C6;C9 | 4.7uF | Capacitor_SMD:C_0603_1608Metric | 2 | Samsung | CL10B475KQ8NQNC | Digikey | 1276-2087-1-ND
J3;J5 | B2B-XH-A(LF)(SN) | Connector_JST:JST_XH_B02B-XH-AM_1x02_P2.50mm_Vertical | 2 | JST | B2B-XH-A(LF)(SN) | Digikey | 455-2247-ND
J1 | 2.54mm pin header | Connector_PinHeader_2.54mm:PinHeader_1x03_P2.54mm_Vertical | 1 | - | - | - | -
J10 | Conn_01x04 | Connector_PinHeader_2.54mm:PinHeader_1x04_P2.54mm_Vertical | 1 | - | - | - | -
J7 | 2.54mm pin header | Connector_PinHeader_2.54mm:PinHeader_1x05_P2.54mm_Vertical | 1 | - | - | - | -
H1;H2;H3;H4 | MountingHole_Pad | MountingHole:MountingHole_3mm_Pad | 4 | - | - | - | -
U2 | LD1117S33CTR | Package_TO_SOT_SMD:SOT-223 | 1 | ST Microelectronics | LD1117S33CTR | Digikey | 497-1241-1-ND
Q1 | BSS214NW | Package_TO_SOT_SMD:SOT-323_SC-70 | 1 | Infineon | BSS214NWH6327XTSA1 | Digikey | BSS214NWH6327XTSA1CT-ND
D1 | USBLC6-2SC6 | Package_TO_SOT_SMD:SOT-666 | 1 | STMicroelectronics | USBLC6-2SC6 | Digikey | 497-5235-1-ND
R2 | 100K | Resistor_SMD:R_0603_1608Metric | 1 | Yageo | AC0603FR-07100KL | Digikey | 311-100KLDCT-ND
R3 | 1K | Resistor_SMD:R_0603_1608Metric | 1 | Yageo | RC0603FR-071KL | Digikey | 311-1.00KHRCT-ND
R4 | 22.1K | Resistor_SMD:R_0603_1608Metric | 1 | Panasonic | ERJ-3EKF2212V | Digikey | P22.1KHCT-ND
R1 | 4.7K | Resistor_SMD:R_0603_1608Metric | 1 | Yageo | RC0603FR-074K7L | Digikey | 311-4.70KHRCT-ND
R5 | 47.5K | Resistor_SMD:R_0603_1608Metric | 1 | Yageo | RC0603FR-0747K5L | Digikey | 311-47.5KHRCT-ND
J2 | TE 282834-8 | TerminalBlock_TE-Connectivity:TerminalBlock_TE_282834-8_1x08_P2.54mm_Horizontal | 1 | TE | 282834-8 | Digikey | A98338-ND